## 设备属性表
设备类型 | 设备类型(中文) | 服务 sid | 服务(中文) | 服务类型 ServiceType | 属性 | 属性类型 Character Type | 操作权限 | 数据类型 | 数据约束 (IT系统录入时使用) | 取值范围 | 描述
洗地机
|  | cleanwaterboxstate | 净水箱 | status
[5 empty] | Cleanwaterboxstate | characteristic.status | GET/REPORT | enum | 枚举-自定义枚举范围 | 0-清水水量正常(有清水) 1-清水不足(没清水了)
|  | battery | 电池电量 | battery
[5 empty] | charging | characteristic.battery.chargingState | GET/REPORT | enum | 枚举-自定义枚举范围 | 0-非充电 1-充电中 100-充电完成
[5 empty] | alarm | characteristic.battery.lowPowerAlarm | GET/REPORT | bool | 枚举-固定枚举范围 | 0-无告警 1-低电量告警
[5 empty] | level | characteristic.battery.level | GET/REPORT | int | 整数-自定义取值范围 | min:0 max:100 步长:1.0
|  | status | 设备状态 | status
[5 empty] | status | characteristic.status | GET/REPORT | enum | 枚举-自定义枚举范围 | 1-标准模式 2-强力模式 | 显示洗地机工作模式标准模式
|  | commonFaultDetection | 错误和故障服务 | fault
[5 empty] | code | characteristic.fault.code | REPORT/GET | enum | 枚举-自定义枚举范围 | 100-充电故障 101-充电故障恢复 102-水泵电流过小 103-水泵电流过小恢复 104-滚筒电机故障 105-滚筒电机故障恢复 106-水泵过载 107-水泵过载恢复 | 故障错误码 （说明：通用错误和故障服务与基本错误和故障服务不能同时选择使用）
|  | Voiceprompt | 语音提示 | Voiceprompt
[5 empty] | switch | characteristic.Voiceprompt.switch | PUT/REPORT/GET | bool |  | 0-关 1-开 | 语音提示开关，0为关，1为开
|  | netInfo | 网络信息 | netInfo
[5 empty] | intensity | characteristic.netInfo.intensity | GET/REPORT | enum | 枚举-自定义枚举范围 | 100-4格信号 20-0格信号 40-1格信号 60-2格信号 80-3格信号
[5 empty] | IP | characteristic.netInfo.ip | GET/REPORT | string | NA | StringLength:15
[5 empty] | SSID | characteristic.netInfo.ssid | GET/REPORT | string | NA | StringLength:32
[5 empty] | BSSID | characteristic.netInfo.bssid | GET/REPORT | string | NA | StringLength:32
[5 empty] | RSSI | characteristic.netInfo.rssi | GET/REPORT | int | 整数-自定义取值范围 | min:-100 max:0 步长:1.0
|  | update | 升级 | ota
[5 empty] | action | characteristic.ota.action | PUT | enum | 枚举-自定义枚举范围 | 0-检查新版本 1-启动升级
[5 empty] | introduction | characteristic.ota.introduction | GET/REPORT | string | NA | StringLength:128
[5 empty] | version | characteristic.ota.version | GET/REPORT | string | NA | StringLength:128
[5 empty] | bootTime | characteristic.ota.bootTime | GET/REPORT | int | 整数-自定义取值范围 | min:60 max:3600 步长:1.0
[5 empty] | progress | characteristic.ota.progress | GET/REPORT | int | 整数-自定义取值范围 | min:0 max:100 步长:1.0
getDevInfo,405,{"acKey":"2B5F3377287C4920506E604B326D5A6479F44A6942B1FE3C86CAD3E3A5F9654D6BC810E9D216466D843A0385A723CC8E","deviceModel":"D7","deviceTypeId":"19F","deviceTypeNameEn":"Scrubber","manufacturerId":"hlp","manufacturerNameEn":"DIISEA","prodId":"2NPQ","productSeries":"DM","v":"1.0.0","dv":"1.0.0","networkType":"AP","productKey":"292a6ce5e37b4f3d823990d7370b7094","marketName":"滴水洗地机D7","brand":"DIISEA"}\n
reportService,146,{"sId":["cleanwaterboxstate","battery","status","commonFaultDetection","Voiceprompt"],"sType":["status","battery","status","fault","Voiceprompt"]}\n

## 组合功能表
编号 | 属性 | 数据类型 | 取值范围 | 描述 | 规则

## 修改记录
时间 | 相关人 | 变更
2018-02-09 | 华为 | 生成模板
2018-03-12 | 华为 | 合并colour/cct/colourMode三个服务。

## 字段说明
| 字段含义 | 举例说明
设备类型 | 智能单品设备类型名称 | 照明类设备为：Lamp 空调类设备为：Air Conditioner
设备类型(中文) | 设备类型ID对应的设备类型中文名称 | “照明”“空调”
服务(中文) | 服务的中文命名(供UI参考，视UI实际情况调整) | 灯由多个服务单元"开关"“亮度”“颜色”组成
服务 | 设备功能单元，每个服务原则上只下挂一个属性(通用功能或耦合属性才允许挂多个)，所有服务ID合集构成设备的整体能力。 | 灯由多个服务单元组成： switch brightness colour
属性 | 也叫Characteristic，1个或多个属性构成一个服务 | 灯的开关服务只由一个属性on构成； 而灯的颜色服务由red、green、blue3个属性构成；
操作权限 | GET（获取）：触发方为APP，设备被动响应 PUT（设置）：设置方为APP，设备被动响应 REPORT : 设备主动上报(变化上报，或者每xx秒/分钟上报) | 灯的开关(switch.on)具备GET/PUT/REPORT操作权限，这表示 (1)APP可以从设备GET灯的开关状态; (2)APP可以设置灯的开关切换 (3)灯如果在设备侧从开设置为关，设备需要主动上报给APP，APP可以及时刷新状态显示； 另：如果是空气净化器的PM2.5值，由于是实时变化，则不能实时上报，可备注为“每10分钟”上报。
数据类型 | bool: 布尔型 enum: 枚举型 Int:整数型； string:字符串类型 array[object]:数组类型，元素为对象，[]标识； | 详细见取值范围
数据约束 | bool或者int类型时，需要设置数据范围： "枚举-固定枚举范围"：不可更改枚举范围，及枚举值描述 "枚举-自定义枚举范围"：以兼容方式扩展枚举范围 "整数-固定取值范围"：不可更改整数取值范围 "整数-自定义取值范围"：以兼容方式扩展整数取值范围 | 供IT系统录入时数据约束，不对合作方呈现；
取值范围 | bool类型：取值为0和1，一般表示ture或false，设备功能上常表示开关功能； | 1)bool类型取值范围格式： 0-关 1-开
| enum: 一组常量的命名，取值为一组常量，并对常量进行功能描述。 | enum类型取值范围格式： -1-无效事件 0-门锁上 1-门反锁 2-指纹开锁 3-密码开锁
| int: 取值从最小值min到最大值max，具体min和max由设备功能参数的实际范围决定。 step为操作步长，根据属性写入，不写默认为1. | int类型取值范围格式： min:0 max:100 step:5
| string:字符串标识，取值范围从设备功能获取或APP编辑下发，该类型需备注最大字符串长度StringLength. | string类型取值范围格式： StringLength:128
| array[object]:有序的对象序列(一个对象由1个或多个属性构成)，通过ObjectNum标注数组序列的长度。 取值范围的格式需严格按照数据类型写入，见右侧实例； | array类型取值范围格式： ObjectNum:10
描述 | 1)对属性的详细描述，描述属性是什么，如何获取，如何操作。 2)int类型根据功能类型需备注属性的单位. 3)可备注上报方式 | 1)门锁秘钥key功能的描述： 当设备使用蓝牙首次注册时，上报秘钥给APP，或APP在本地获取不到秘钥时，从设备GET一次； APP使用该秘钥以AES128加密算法进行数据加密传输； 秘钥保存在手机； 2) WIFI信号强度的"单位:dB" 3)空调的PM2.5功能可备注为“上报方式：每10分钟上报”